## Calc V1
| CG Calculation | W & B V1
7 | Wing Chord | 265.49
| CG % of Chord | 0.25
8 | LE Distance | 66.3725
9 | Distance from LE to Datum | 138
8 + 9 | Required CG Location |  |  | 204.3725
|  | mm | grams | mmg
No. | Component | Distance from datum | Weight | Moment
1 | Fuselage | 400 | 946 | 378400
2 | Battery | 144 | 232 | 33408
3 | Wing | 179 | 900 | 161100
4 | Elevator Servo | 605.62 | 26 | 15746.12
5 | Rudder Servo | 605.62 | 26 | 15746.12
6 | Ballast Weight | 35 | 1000 | 35000
|  |  | 3130 | 639400.24
| Calculated CG |  |  | 204.2812

## Calc V2
| CG Calculation | W&B V2
7 | Wing Chord | 265.49
| CG % of Chord | 0.25
8 | LE Distance | 66.3725
9 | Distance from LE to Datum | 178
8 + 9 | Required CG Location |  |  | 244.3725
|  | mm | grams | mmg
No. | Component | Distance from datum | Weight | Moment
1 | Fuselage | 302 | 946 | 285692
2 | Battery | 144 | 232 | 33408
3 | Wing | 220 | 900 | 198000
4 | Elevator Servo | 324 | 26 | 8424
5 | Rudder Servo | 424 | 26 | 11024
6 | Ballast Weight | 35 | 76.5 | 2677.5
|  |  | 2206.5 | 539225.5
| Calculated CG |  |  | 244.3805